## 通信协议
协议版本：V6.00 ▲SUM等于从该数据帧第一字节开始，也就是帧头开始，至该帧数据的最后一字节所有字节的和，只保留低八位，高位舍去。 ▲协议中长度字节LEN表示该数据帧内包含数据的字节总长度，不包括帧头、功能字、长度字节和最后的校验位，只是数据的字节长度和。比如该帧数据内容为3个int16型数据，那么LEN等于6。 ▲发送设备和目标设备的S_ADDR、D_ADDR字节，请查询设备定义表确定，比如拓空者发送至上位机，则S_ADDR=0x05，D_ADDR=0xAF。 ▲协议分为3大部分，显示用数据帧、命令及参数数据帧、用户自定义数据帧。 ▲显示用数据帧：本部分为飞控或者其他下位机发送显示用数据给上位机用，单向通信，下位机只需要按格式发送数据即可。 ▲命令及参数数据帧：本部分为各种校准命令、参数读写命令等，因数据重要，故涉及双向验证。 █0xE0命令帧：上位机发送以0xE0为功能字的命令帧，下位机收到命令帧后，需要按照收到的命令数据，原样返回上位机进行验证，上位机收到并验证通过后表示本命令发送成功。 █0xE1参数帧：上位机发送以0xE1为功能字的参数帧，下位机收到参数帧后，需要按照收到的参数数据，将该参数返回上位机，上位机收到并验证通过后表示本参数设置成功。
| 帧名称 | 帧头 1byte | 发送设备 1byte | 目标设备 1byte | 功能字 1byte | 数据长度 1byte | 数据 N byte | 和校验 1byte | 注释
数据帧 | VER | 0xAA | S_ADDR | D_ADDR | 00 | LEN | uint8 HardwareType硬件种类 uint16 HardwareVER*100硬件版本 uint16 SoftwareVER*100软件版本 uint16 BootloaderVER*100 | SUM | 版本信息
| STATUS | 0xAA | S_ADDR | D_ADDR | 01 | LEN | int16 ROL*100 int16 PIT*100 int16 YAW*100 int32 ALT_USE(高度cm) uint8 FLY_MODEL(飞行模式） uint8 ARMED：飞控是否解锁 uint8 SENSER_LINK_STA | SUM | 姿态等基本信息 ARMED：0锁定 1解锁 SENSER_LINK_STA：外置传感器连接状态 bit0：激光测高传感器；bit1：光流传感器； bit2：UWB传感器；bit3：GPS传感器；
| SENSER | 0xAA | S_ADDR | D_ADDR | 02 | LEN | int16 ACC_X int16 ACC_Y int16 ACC_Z int16 GYRO_X int16 GYRO_Y int16 GYRO_Z int16 MAG_X int16 MAG_Y int16 MAG_Z | SUM | 传感器数据
| RCDATA | 0xAA | S_ADDR | D_ADDR | 03 | LEN | int16 THR int16 YAW int16 ROL int16 PIT int16 AUX1 int16 AUX2 int16 AUX3 int16 AUX4 int16 AUX5 int16 AUX6 | SUM | 控制数据
| GPSDATA | 0xAA | S_ADDR | D_ADDR | 04 | LEN | 参见数据定义->当前位置信息 | SUM | 实时GPS信息
| POWER | 0xAA | S_ADDR | D_ADDR | 05 | LEN | uint16 Votage*100 uint16 Current*100 | SUM
| MOTO | 0xAA | S_ADDR | D_ADDR | 06 | LEN | uint16 PWM_MOTO12345678 | SUM | 马达PWM(范围0-1000)
| SENSER2 | 0xAA | S_ADDR | D_ADDR | 07 | LEN | int32 ALT_BAR*100(cm) int32 ALT_ADDITION*100(cm) int16 SEN_TMP*10 | SUM | ALT_BAR：板载气压计高度，精确到0.01 ALT_ADDITION：附加测高传感器，精确到0.01 SEN_TMP：传感器温度，精确到0.1
|  | 0xAA | S_ADDR | D_ADDR |  | LEN |  | SUM
|  | 0xAA | S_ADDR | D_ADDR |  | LEN |  | SUM
|  | 0xAA | S_ADDR | D_ADDR |  | LEN |  | SUM
|  | 0xAA | S_ADDR | D_ADDR |  | LEN |  | SUM
| UWB_DIS | 0xAA | S_ADDR | D_ADDR | 31 | LEN | uint8 Num uint16 Dist1*100 uint16 Dist2*100 uint16 Dist3*100 uint16 Dist4*100 uint16 Dist5*100 uint16 Dist6*100 | SUM
| UWB_LOC | 0xAA | S_ADDR | D_ADDR | 32 | LEN | uint8 Num int16 Loc_X*100 int16 Loc_Y*100 int16 Loc_Z*100 int16 Loc_DX*100 int16 Loc_DY*100 int16 Loc_DZ*100 uint16 time_last | SUM
|  | 0xAA | S_ADDR | D_ADDR |  | LEN |  | SUM
|  | 0xAA | S_ADDR | D_ADDR |  | LEN |  | SUM
|  | 0xAA | S_ADDR | D_ADDR |  | LEN |  | SUM
|  | 0xAA | S_ADDR | D_ADDR |  | LEN |  | SUM
|  | 0xAA | S_ADDR | D_ADDR |  | LEN |  | SUM
|  | 0xAA | S_ADDR | D_ADDR |  | LEN |  | SUM
|  | 0xAA | S_ADDR | D_ADDR |  | LEN |  | SUM
|  | 0xAA | S_ADDR | D_ADDR |  | LEN |  | SUM
|  | 0xAA | S_ADDR | D_ADDR |  | LEN |  | SUM
|  | 0xAA | S_ADDR | D_ADDR |  | LEN |  | SUM
|  | 0xAA | S_ADDR | D_ADDR |  | LEN |  | SUM
|  | 0xAA | S_ADDR | D_ADDR |  | LEN |  | SUM
|  | 0xAA | S_ADDR | D_ADDR |  | LEN |  | SUM
|  | 0xAA | S_ADDR | D_ADDR |  | LEN |  | SUM
| STRING | 0xAA | S_ADDR | D_ADDR | 0xA0 | LEN | String 字符串，不含回车，上位机会自动换行 | SUM
| STR+VAL | 0xAA | S_ADDR | D_ADDR | 0xA1 | LEN | String 字符串+int32数值，不含回车，上位机会自动换行 | SUM
命令及参数 |  | 0xAA | S_ADDR | D_ADDR |  | LEN |  | SUM
| COMMAND | 0xAA | S_ADDR | D_ADDR | 0xE0 | LEN | U8 FUN U16 CMD1 U16 CMD2 U16 CMD3 U16 CMD4 U16 CMD5 | SUM | 命令具体格式请查询命令列表 用途：本帧可以用于各种传感器校准命令、参数读取、飞行控制命令等功能，同时也可以用于用户自定义参数的写入。
| PARAMETER | 0xAA | S_ADDR | D_ADDR | 0xE1 | LEN | U16 PARAMETER S32 VALUE | SUM | PARAMETER: 参数序号 VALUE: 参数值，可以设置32bit以内数据类型的参数，都强制转换为int32传输，目标系统再进行转换 具体参数定义请查询参数表页面
|  | 0xAA | S_ADDR | D_ADDR | 0xE2 | LEN |  | SUM
|  | 0xAA | S_ADDR | D_ADDR | 0xE3 | LEN |  | SUM
|  | 0xAA | S_ADDR | D_ADDR |  | LEN |  | SUM
|  | 0xAA | S_ADDR | D_ADDR |  | LEN |  | SUM
|  | 0xAA | S_ADDR | D_ADDR |  | LEN |  | SUM
用户数据 | USERDATA | 0xAA | S_ADDR | D_ADDR | 0xF1 | LEN |  | SUM
| USERDATA | 0xAA | S_ADDR | D_ADDR | 0xF2 | LEN |  | SUM
| USERDATA | 0xAA | S_ADDR | D_ADDR | 0xF3 | LEN |  | SUM
| USERDATA | 0xAA | S_ADDR | D_ADDR | 0xF4 | LEN |  | SUM
| USERDATA | 0xAA | S_ADDR | D_ADDR | 0xF5 | LEN |  | SUM
| USERDATA | 0xAA | S_ADDR | D_ADDR | 0xF6 | LEN |  | SUM
| USERDATA | 0xAA | S_ADDR | D_ADDR | 0xF7 | LEN |  | SUM
| USERDATA | 0xAA | S_ADDR | D_ADDR | 0xF8 | LEN |  | SUM
| USERDATA | 0xAA | S_ADDR | D_ADDR | 0xF9 | LEN |  | SUM
| USERDATA | 0xAA | S_ADDR | D_ADDR | 0xFA | LEN |  | SUM

## 设备定义
设备名称 | 设备代码
上位机 | 0xAF
OTHER_HARDWARE | 0x00
匿名开拓者微型四轴 | 0x01
匿名挑战者微型六轴 | 0x02
匿名8轴 | 0x03
匿名领航者飞控 | 0x04
匿名拓空者飞控 | 0x05
匿名数传 | 0x10
匿名遥控2.0 | 0x11
匿名光流 | 0x22
无线定位模块 | 0x30

## 命令表
功能字：0xE0
FUN 1 byte | CMD1 2 byte |  | CMD2 2 byte |  | CMD3 2 byte |  | CMD4 2 byte |  | CMD5 2 byte
| BYTE 1 | BYTE 2 | BYTE 1 | BYTE 2 | BYTE 1 | BYTE 2 | BYTE 1 | BYTE 2 | BYTE 1 | BYTE 2
0x01 | 0x0001：ACC校准 |  | NA(0x0000) |  | NA(0x0000) |  | NA(0x0000) |  | NA(0x0000)
| 0x0002：GYRO校准 |  | NA(0x0000) |  | NA(0x0000) |  | NA(0x0000) |  | NA(0x0000)
| 0x0003：ALT高度校准（仅用于光流模块） |  | NA(0x0000) |  | NA(0x0000) |  | NA(0x0000) |  | NA(0x0000)
| 0x0004：MAG校准 |  | NA(0x0000) |  | NA(0x0000) |  | NA(0x0000) |  | NA(0x0000)
| 0x0005：BARO校准 |  | NA(0x0000) |  | NA(0x0000) |  | NA(0x0000) |  | NA(0x0000)
| 0x0010：惯性校准（用于光流模块） |  | NA(0x0000) |  | NA(0x0000) |  | NA(0x0000) |  | NA(0x0000)
| 0x0011：复位光流姿态解算（用于光流模块） |  | NA(0x0000) |  | NA(0x0000) |  | NA(0x0000) |  | NA(0x0000)
| 0x0012：复位光流运动解算（用于光流模块） |  | NA(0x0000) |  | NA(0x0000) |  | NA(0x0000) |  | NA(0x0000)
| 0x0013：暂停运动修正2秒（用于光流模块） |  | NA(0x0000) |  | NA(0x0000) |  | NA(0x0000) |  | NA(0x0000)
| 0x00B0：读取版本信息 |  | NA(0x0000) |  | NA(0x0000) |  | NA(0x0000) |  | NA(0x0000)
| 0x00A0：飞控锁定（仅用于手机蓝牙控制） |  | NA(0x0000) |  | NA(0x0000) |  | NA(0x0000) |  | NA(0x0000)
| 0x00A1：飞控解锁（仅用于手机蓝牙控制） |  | NA(0x0000) |  | NA(0x0000) |  | NA(0x0000) |  | NA(0x0000)
0x02 | 0x00AA：恢复默认PID参数，对应飞控设置PID界面 |  | NA(0x0000) |  | NA(0x0000) |  | NA(0x0000) |  | NA(0x0000)
| 0x01AA：恢复默认PID参数成功 |  | NA(0x0000) |  | NA(0x0000) |  | NA(0x0000) |  | NA(0x0000)
| 0x00AB：恢复默认参数，对应飞控设置参数界面 |  | NA(0x0000) |  | NA(0x0000) |  | NA(0x0000) |  | NA(0x0000)
| 0x01AB：恢复默认参数成功 |  | NA(0x0000) |  | NA(0x0000) |  | NA(0x0000) |  | NA(0x0000)
| 0x00AC：恢复默认功能，对应飞控设置功能界面 |  | NA(0x0000) |  | NA(0x0000) |  | NA(0x0000) |  | NA(0x0000)
| 0x01AC：恢复默认功能成功 |  | NA(0x0000) |  | NA(0x0000) |  | NA(0x0000) |  | NA(0x0000)
| 0x00AF：所有配置恢复默认 |  | NA(0x0000) |  | NA(0x0000) |  | NA(0x0000) |  | NA(0x0000)
| 0x01AF：所有配置恢复默认成功 |  | NA(0x0000) |  | NA(0x0000) |  | NA(0x0000) |  | NA(0x0000)
0x10 飞行控制 单次控制 | 0x0001：一键起飞 |  | NA(0x0000) |  | NA(0x0000) |  | NA(0x0000) |  | NA(0x0000)
| 0x0002：一键降落 |  | NA(0x0000) |  | NA(0x0000) |  | NA(0x0000) |  | NA(0x0000)
| 0x0003：上升 |  | U16，高度cm | 高度cm | U16，速度cm/s | 速度cm/s | NA(0x0000) |  | NA(0x0000)
| 0x0004：下降 |  | U16，高度cm | 高度cm | U16，速度cm/s | 速度cm/s | NA(0x0000) |  | NA(0x0000)
| 0x0005：前进 |  | U16，距离cm | 距离cm | U16，速度cm/s | 速度cm/s | NA(0x0000) |  | NA(0x0000)
| 0x0006：后退 |  | U16，距离cm | 距离cm | U16，速度cm/s | 速度cm/s | NA(0x0000) |  | NA(0x0000)
| 0x0007：向左 |  | U16，距离cm | 距离cm | U16，速度cm/s | 速度cm/s | NA(0x0000) |  | NA(0x0000)
| 0x0008：向右 |  | U16，距离cm | 距离cm | U16，速度cm/s | 速度cm/s | NA(0x0000) |  | NA(0x0000)
| 0x0009：左旋 |  | U16，角度deg | 角度deg | U16，速度deg/s | 速度deg/s | NA(0x0000) |  | NA(0x0000)
| 0x000A：右旋 |  | U16，角度deg | 角度deg | U16，速度deg/s | 速度deg/s | NA(0x0000) |  | NA(0x0000)
| 0x00A0：紧急停机 |  | NA(0x0000) |  | NA(0x0000) |  | NA(0x0000) |  | NA(0x0000)
0x10 飞行控制 流程控制 | NUM：动作序号 | 0x01：起飞 | NA(0x0000) |  | NA(0x0000) |  | U16，延时，单位秒 |  | NA(0x0000)
|  | 0x02：降落 | NA(0x0000) |  | NA(0x0000) |  | U16，延时，单位秒 |  | NA(0x0000)
|  | 0x03：上升 | U16，高度cm | 高度cm | U16，速度cm/s | 速度cm/s | U16，延时，单位秒 |  | NA(0x0000)
|  | 0x04：下降 | U16，高度cm | 高度cm | U16，速度cm/s | 速度cm/s | U16，延时，单位秒 |  | NA(0x0000)
|  | 0x05：前进 | U16，距离cm | 距离cm | U16，速度cm/s | 速度cm/s | U16，延时，单位秒 |  | NA(0x0000)
|  | 0x06：后退 | U16，距离cm | 距离cm | U16，速度cm/s | 速度cm/s | U16，延时，单位秒 |  | NA(0x0000)
|  | 0x07：向左 | U16，距离cm | 距离cm | U16，速度cm/s | 速度cm/s | U16，延时，单位秒 |  | NA(0x0000)
|  | 0x08：向右 | U16，距离cm | 距离cm | U16，速度cm/s | 速度cm/s | U16，延时，单位秒 |  | NA(0x0000)
|  | 0x09：左旋 | U16，角度deg | 角度deg | U16，速度deg/s | 速度deg/s | U16，延时，单位秒 |  | NA(0x0000)
|  | 0x0A：右旋 | U16，角度deg | 角度deg | U16，速度deg/s | 速度deg/s | U16，延时，单位秒 |  | NA(0x0000)
0xE1 | 用于读取参数，CMD1=参数序号 |  | NA(0x0000) |  | NA(0x0000) |  | NA(0x0000) |  | NA(0x0000)

## 飞控参数表
No | PARAMETER | 定义:数据类型 | 备注
1 | PID_1_P | PID参数:int32 | 第1组PID的参数P（使用时可以除以1000保留3位小数）
2 | PID_1_I | PID参数:int32 | 第1组PID的参数I（使用时可以除以1000保留3位小数）
3 | PID_1_D | PID参数:int32 | 第1组PID的参数D（使用时可以除以1000保留3位小数）
4 | PID_2_P | PID参数:int32 | 第2组PID的参数P（使用时可以除以1000保留3位小数）
5 | PID_2_I | PID参数:int32 | 第2组PID的参数I（使用时可以除以1000保留3位小数）
6 | PID_2_D | PID参数:int32 | 第2组PID的参数D（使用时可以除以1000保留3位小数）
7 | PID_3_P | PID参数:int32 | 第3组PID的参数P（使用时可以除以1000保留3位小数）
8 | PID_3_I | PID参数:int32 | 第3组PID的参数I（使用时可以除以1000保留3位小数）
9 | PID_3_D | PID参数:int32 | 第3组PID的参数D（使用时可以除以1000保留3位小数）
10 | PID_4_P | PID参数:int32 | 第4组PID的参数P（使用时可以除以1000保留3位小数）
11 | PID_4_I | PID参数:int32 | 第4组PID的参数I（使用时可以除以1000保留3位小数）
12 | PID_4_D | PID参数:int32 | 第4组PID的参数D（使用时可以除以1000保留3位小数）
13 | PID_5_P | PID参数:int32 | 第5组PID的参数P（使用时可以除以1000保留3位小数）
14 | PID_5_I | PID参数:int32 | 第5组PID的参数I（使用时可以除以1000保留3位小数）
15 | PID_5_D | PID参数:int32 | 第5组PID的参数D（使用时可以除以1000保留3位小数）
16 | PID_6_P | PID参数:int32 | 第6组PID的参数P（使用时可以除以1000保留3位小数）
17 | PID_6_I | PID参数:int32 | 第6组PID的参数I（使用时可以除以1000保留3位小数）
18 | PID_6_D | PID参数:int32 | 第6组PID的参数D（使用时可以除以1000保留3位小数）
19 | PID_7_P | PID参数:int32 | 第7组PID的参数P（使用时可以除以1000保留3位小数）
20 | PID_7_I | PID参数:int32 | 第7组PID的参数I（使用时可以除以1000保留3位小数）
21 | PID_7_D | PID参数:int32 | 第7组PID的参数D（使用时可以除以1000保留3位小数）
22 | PID_8_P | PID参数:int32 | 第8组PID的参数P（使用时可以除以1000保留3位小数）
23 | PID_8_I | PID参数:int32 | 第8组PID的参数I（使用时可以除以1000保留3位小数）
24 | PID_8_D | PID参数:int32 | 第8组PID的参数D（使用时可以除以1000保留3位小数）
25 | PID_9_P | PID参数:int32 | 第9组PID的参数P（使用时可以除以1000保留3位小数）
26 | PID_9_I | PID参数:int32 | 第9组PID的参数I（使用时可以除以1000保留3位小数）
27 | PID_9_D | PID参数:int32 | 第9组PID的参数D（使用时可以除以1000保留3位小数）
28 | PID_10_P | PID参数:int32 | 第10组PID的参数P（使用时可以除以1000保留3位小数）
29 | PID_10_I | PID参数:int32 | 第10组PID的参数I（使用时可以除以1000保留3位小数）
30 | PID_10_D | PID参数:int32 | 第10组PID的参数D（使用时可以除以1000保留3位小数）
31 | PID_11_P | PID参数:int32 | 第11组PID的参数P（使用时可以除以1000保留3位小数）
32 | PID_11_I | PID参数:int32 | 第11组PID的参数I（使用时可以除以1000保留3位小数）
33 | PID_11_D | PID参数:int32 | 第11组PID的参数D（使用时可以除以1000保留3位小数）
34 | PID_12_P | PID参数:int32 | 第12组PID的参数P（使用时可以除以1000保留3位小数）
35 | PID_12_I | PID参数:int32 | 第12组PID的参数I（使用时可以除以1000保留3位小数）
36 | PID_12_D | PID参数:int32 | 第12组PID的参数D（使用时可以除以1000保留3位小数）
37 | PID_13_P | PID参数:int32 | 第13组PID的参数P（使用时可以除以1000保留3位小数）
38 | PID_13_I | PID参数:int32 | 第13组PID的参数I（使用时可以除以1000保留3位小数）
39 | PID_13_D | PID参数:int32 | 第13组PID的参数D（使用时可以除以1000保留3位小数）
40 | PID_14_P | PID参数:int32 | 第14组PID的参数P（使用时可以除以1000保留3位小数）
41 | PID_14_I | PID参数:int32 | 第14组PID的参数I（使用时可以除以1000保留3位小数）
42 | PID_14_D | PID参数:int32 | 第14组PID的参数D（使用时可以除以1000保留3位小数）
43 | PID_15_P | PID参数:int32 | 第15组PID的参数P（使用时可以除以1000保留3位小数）
44 | PID_15_I | PID参数:int32 | 第15组PID的参数I（使用时可以除以1000保留3位小数）
45 | PID_15_D | PID参数:int32 | 第15组PID的参数D（使用时可以除以1000保留3位小数）
46 | PID_16_P | PID参数:int32 | 第16组PID的参数P（使用时可以除以1000保留3位小数）
47 | PID_16_I | PID参数:int32 | 第16组PID的参数I（使用时可以除以1000保留3位小数）
48 | PID_16_D | PID参数:int32 | 第16组PID的参数D（使用时可以除以1000保留3位小数）
49 | PID_17_P | PID参数:int32 | 第17组PID的参数P（使用时可以除以1000保留3位小数）
50 | PID_17_I | PID参数:int32 | 第17组PID的参数I（使用时可以除以1000保留3位小数）
51 | PID_17_D | PID参数:int32 | 第17组PID的参数D（使用时可以除以1000保留3位小数）
52 | PID_18_P | PID参数:int32 | 第18组PID的参数P（使用时可以除以1000保留3位小数）
53 | PID_18_I | PID参数:int32 | 第18组PID的参数I（使用时可以除以1000保留3位小数）
54 | PID_18_D | PID参数:int32 | 第18组PID的参数D（使用时可以除以1000保留3位小数）
55
56
57
58
59
60
61 | RCIN_MODE | 接收机模式:int32 | 0：PWM模式；1：PPM模式；2：SBUS
62 | UNLOCK_PWM | 解锁怠速:int32 | 表示解锁后电调最低输出值，百分比，范围是0-50%的满油门
63 | LV_WARN | 报警电压:int32 | 电压低于该值后，飞控开始进入低电压报警逻辑，传输时扩大10倍
64 | LV_RETN | 返航电压:int32 | 电压低于该值后，飞控开始自动返航，如果非GPS模式，直接降落，传输时扩大10倍
65 | LV_DOWN | 降落电压:int32 | 电压低于该值后，飞控开始自动降落，传输时扩大10倍
66 | CENPOS_X | 重心偏移X:int32 | 以飞控20602为原点，飞行器重心在匿名坐标系的位置，单位厘米，传输时扩大10倍
67 | CENPOS_Y | 重心偏移Y:int32 | 以飞控20602为原点，飞行器重心在匿名坐标系的位置，单位厘米，传输时扩大10倍
68 | CENPOS_Z | 重心偏移Z:int32 | 以飞控20602为原点，飞行器重心在匿名坐标系的位置，单位厘米，传输时扩大10倍
69 | TAKEOFF_HIGH | 起飞期望高度:int32 | 单位厘米，飞机起飞后，会自动尝试定高到此高度（部分机型），0为禁用，大于0为启用本功能
70 | TAKEOFF_SPEED | 起飞上升速度:int32 | 单位厘米每秒
71 | LANDING_SPEED | 降落下降速度:int32 | 单位厘米每秒
72 | HEATSWITCH | 飞控恒温开关：int32 | 0：关闭飞控传感器恒温；1：启用飞控传感器恒温
73
74
75
76
77
78
79
80
81
82
83
84
85
86
87
88
89
90
91
92
93
94
95
96
97
98
99
100
101
102
103
104
105
106
107
108
109
110
111
112
113
114
115
116
117
118
119
120
121
122
123
124
125
126
127
128
129
130
131
132
133
134
135
136
137
138
139
140
141
142
143
144
145
146
147
148
149
150
151
152
153
154
155
156
157
158
159
160
161
162
163
164
165
166
167
168
169
170
171
172
173
174
175
176
177
178
179
180
181
182
183
184
185
186
187
188
189
190
191
192
193
194
195
196
197
198
199
200

## 其他设备参数表
匿名数传参数表 | No | PARAMETER | 定义:数据类型 | 备注
| 1 | RUN_MODE | int32 | 0：主接收模式；1：主发送模式
| 2 | AIR_SPEED | int32 | 0：快速（2M）；1：中速（1M）；2：慢速（250K）
| 3 | L_ADDR | int32 | 模块本地地址，使用int32的低3字节
| 4 | D_ADDR | int32 | 目标模块地址，使用int32的低3字节
| 5 | RF_CH | int32 | 无线信道选择，0-125
| 6 | RE_TX | int32 | 重发次数，0-15
| 7 | BAUD | int32 | 串口波特率
| 8 | COM_ENA | int32 | 0：禁用串口；1：使能串口
| 9 |  | int32
| 10 |  | int32
| 11 |  | int32
| 12 |  | int32
| 13 |  | int32
| 14 |  | int32
| 15 |  | int32
| 16 |  | int32
| 17 |  | int32
| 18 |  | int32
| 19 |  | int32
| 20 |  | int32
| 21 |  | int32
| 22 |  | int32
| 23 |  | int32
| 24 |  | int32
| 25 |  | int32
| 26 |  | int32
| 27 |  | int32
| 28 |  | int32
| 29 |  | int32
| 30 |  | int32
匿名UWB参数表 | No | PARAMETER | 定义:数据类型 | 备注
| 1 | RUN_MODE | int32 | 1：TAG模式（标签）；2：ANC模式（基站）
| 2 | TAG_NUM | int32 | TAG数量
| 3 | ANC_NUM | int32 | ANC数量
| 4 | TAG_SN | int32 | 本模块的TAG标号，从0开始
| 5 | ANC_SN | int32 | 本模块的ANC标号，从0开始
| 6 | SPEED_MODE | int32 | 测距速度模式，0：快速，1：中速，2：慢速
| 7 | BAUD | int32 | 串口波特率
| 8 | COM_ENA | int32 | 0：禁用串口；1：使能串口
| 9 | AREA_X | int32 | 左右基站的距离，单位cm
| 10 | AREA_Y | int32 | 前后基站的距离，单位cm
| 11 | FILTER_SET | int32 | 滤波参数，0-10
| 12 | CAL_A0 | int32 | 基站0的测距校准，单位cm
| 13 | CAL_A1 | int32 | 基站1的测距校准，单位cm
| 14 | CAL_A2 | int32 | 基站2的测距校准，单位cm
| 15 | CAL_A3 | int32 | 基站3的测距校准，单位cm
| 16 | CAL_A4 | int32 | 基站4的测距校准，单位cm
| 17 | CAL_A5 | int32 | 基站5的测距校准，单位cm
| 18 | CAL_A6 | int32 | 基站6的测距校准，单位cm
| 19 | CAL_A7 | int32 | 基站7的测距校准，单位cm
| 20 | CAL_A8 | int32 | 基站8的测距校准，单位cm
| 21 | CAL_A9 | int32 | 基站9的测距校准，单位cm
| 22 | CAL_A10 | int32 | 基站10的测距校准，单位cm
| 23 | CAL_A11 | int32 | 基站11的测距校准，单位cm
| 24 | CAL_RF | int32 | 模块天线校准*100
| 25 | COUT_DIS_ENA | int32 | 串口输出测距数据使能，0：关闭，1：使能
| 26 | COUT_LOC_ENA | int32 | 串口输出位置数据使能，0：关闭，1：使能
| 27 |  | int32
| 28 |  | int32
| 29 |  | int32
| 30 |  | int32
匿名光流参数表 | No | PARAMETER | 定义:数据类型 | 备注
| 101 | COUT_ENA_OF1 | int32 | 原始光流数据输出使能（0：关闭；1：使能）
| 102 | COUT_ENA_OF2 | int32 | 融合后光流数据输出使能
| 103 | OF_SET | int32 | 光流融合参数
| 104 | COUT_ENA_ALT1 | int32 | 原始高度信息输出使能
| 105 | COUT_ENA_ALT2 | int32 | 融合后高度信息输出使能
| 106 | ALT_SET | int32 | 高度融合参数
| 107 | COUT_ENA_MPU1 | int32 | 原始惯性数据输出使能
| 108 | COUT_ENA_MPU2 | int32 | 滤波后惯性数据输出使能
| 109 | MPU_SET | int32 | 惯性数据滤波参数
| 110 | MPU_OUT_SPEED | int32 | 惯性数据输出频率，（1--10，对应100-1000hz）
| 111 | COUT_ENA_ATT1 | int32 | 四元数格式姿态数据输出使能
| 112 | COUT_ENA_ATT2 | int32 | 欧拉角格式姿态数据输出使能
| 113 | ATT_SET | int32 | 姿态数据滤波参数
| 114 | ATT_OUT_SPEED | int32 | 姿态数据输出频率，（1--10，对应100-1000hz）
| 115 | CTL_MODE | int32 | 0：关闭本功能；4：四轴模式；6：6轴模式；8：8轴模式
| 116 | CTL_OUT_SPEED | int32 | 控制数据输出频率，（1--5，对应100-500hz）
| 117 | BAUD | int32 | 串口波特率
| 118 | POS_X | int32 | 模块安装偏移，单位MM
| 119 | POS_Y | int32 | 模块安装偏移，单位MM
| 120 | POS_Z | int32 | 模块安装偏移，单位MM
| 121 |  | int32
| 122 |  | int32
| 123 |  | int32
| 124 |  | int32
| 125 |  | int32
| 126 |  | int32
| 127 |  | int32
| 128 |  | int32
| 129 |  | int32
| 130 |  | int32

## 数据定义
当前位置信息
信息 | 备注 | 数据类型 | 数据长度 | 数据单位
定位状态 |  | uint8 | 1
卫星数量 |  | uint8 | 1
经度 | LNG | int32 | 4 | *10000000
纬度 | LAT | int32 | 4 | *10000000
回航角 | 正负180 | int16 | 2 | 度（*10）
回航距离 |  | uint16 | 2 | 米
14
航点信息
信息 | 备注 | 数据类型 | 数据长度 | 数据单位
序号 |  | uint8 | 1
经度 |  | int32 | 4
纬度 |  | int32 | 4
高度 | 相对HOME点的高度 | int32 | 4 | cm
执行动作 |  | uint8 | 1
执行动作参数1 |  | uint8 | 1
执行动作参数2 |  | uint8 | 1
执行动作参数3 |  | uint8 | 1
执行动作参数4 |  | uint8 | 1
至下一点的水平速度 |  | uint16 | 2 | cm/s
至下一点时的朝向 | 与正北角度，顺时针为正，正负180 | uint16 | 2 | 度（*10）
22
航点动作
动作 | 备注 | 参数1 | 参数2 | 参数3 | 参数4
0 | 悬停 | 时间
飞行模式
无 | 00
姿态 | 01
定高 | 02
定点 | 03
航线 | 11
降落 | 20
返航 | 21
硬件种类 HardwareType
OTHER_HARDWARE | 0x00
匿名开拓者微型四轴 | 0x01
匿名挑战者微型六轴 | 0x02
匿名8轴 | 0x03
匿名领航者飞控 | 0x04
匿名拓空者飞控 | 0x05
匿名数传 | 0x10
匿名遥控2.0 | 0x11
匿名光流 | 0x22
无线定位模块 | 0x30